## Rekonštrukcia šindlových striec
ROZPOČET
Stavba: |  | Rekonštukcia striech
Objekt: Rekonštrukcia šindlových striech pultová
Objednávateľ: |  | Gymnázium Jána Baltazára Magina
Zhotoviteľ: |  |  |  | Spracoval:
Miesto: Beňovského 358/100, 922 03 Vrbové |  |  |  | Dátum:
Č. | Kód položky | Popis | MJ | Množstvo celkom | Cena jednotková | Cena celkom | Hmotnosť celkom
1 | 2 | 3 | 4 | 5 | 6 | 7 | 8
| HSV | Práce a dodávky HSV |  |  |  |  | 0
| 9 | Ostatné konštrukcie a práce-búranie |  |  |  |  | 0
1 | 979011111 | Zvislá doprava sutiny a vybúraných hmôt za prvé podlažie nad alebo pod základným podlažím | t | 2.345 |  |  | 0
2 | 979011121 | Zvislá doprava sutiny a vybúraných hmôt za každé ďalšie podlažie | t | 2.345 |  |  | 0
3 | 979081111 | Odvoz sutiny a vybúraných hmôt na skládku do 1 km | t | 2.345 |  |  | 0
4 | 979081121 | Odvoz sutiny a vybúraných hmôt na skládku za každý ďalší 1 km | t | 23.45 |  |  | 0
5 | 979082111 | Vnútrostavenisková doprava sutiny a vybúraných hmôt do 10 m | t | 2.345 |  |  | 0
6 | 979082121 | Vnútrostavenisková doprava sutiny a vybúraných hmôt za každých ďalších 5 m | t | 2.345 |  |  | 0
7 | 979089212 | Poplatok za skladovanie - bitúmenové zmesi, uholný decht, dechtové výrobky (17 03 ), ostatné | t | 2.345 |  |  | 0
| PSV | Práce a dodávky PSV |  |  |  |  | 1.7866
| 712 | Izolácie striech, povlakové krytiny |  |  |  |  | 0.3766
8 | 712290010 | Zhotovenie parozábrany pre strechy ploché do 10° | m2 | 90.2 |  |  | 0
9 | 283230007300 | Parozábrana FATRAFOL Fatrapar E, hr. 0,15 mm, š. 2 m, materiál na báze PO - modifikovaný PE, FATRA IZOLFA | m2 | 103.73 |  |  | 0.019709
Fólia parotesná homogénny vytláčaná a vyfukovaná z modifikovaného polyetylénu pre parotesnú zábranu plochých striech a pod. Aj pre poistnú a dočasnú hydroizoláciu šikmých striech a striech so spádom min. 3°.
10 | 712370030 | Zhotovenie povlakovej krytiny striech plochých do 10° PVC-P fóliou prikotvením s lepením spoju | m2 | 90.2 |  |  | 0.007216
11 | 283220002000 | Hydroizolačná fólia PVC-P FATRAFOL 810, hr. 1,5 mm, š. 1,3 m, izolácia plochých striech, farba sivá, FATRA IZOLFA | m2 | 103.73 |  |  | 0.19709
12 | 311970001500 | Vrut FATRAFOL SK-RB Power do dĺžky 150 mm na upevnenie do dosiek POLSID a HERAKLID, FATRA IZOLFA | ks | 283.228 |  |  | 0.042484
13 | 712391175 | Pripevnenie povlakovej krytiny na plochých strechách do 10° kotviacimi pásikmi, uholníkmi vrátane materialu | m | 11 |  |  | 0.00022
14 | 712400832 | Odstránenie povlakovej krytiny na strechách šikmých do 30° dvojvrstvovej, -0,01000t | m2 | 90.2 |  |  | 0
15 | 712973540 | Osadenie odvetrávacích komínkov na povlakovú krytinu z TPO fólie | ks | 9 |  |  | 0.01629
16 | 283770004000 | Odvetrávací komín FATRAFOL, výška 225 mm, priemer 75 mm, FATRA IZOLFA | ks | 9 |  |  | 0.00342
17 | 712973540.1 | Vytvorenie zaatikového žľabu na povlakovú krytinu z TPO fólie | m | 11 |  |  | 0.01991
18 | 712990040 | Položenie geotextílie vodorovne alebo zvislo na strechy ploché do 10° | m2 | 90.2 |  |  | 0
19 | 693110001200 | Geotextília polypropylénová Tatratex GTX N PP 300, šírka 1,75-3,5 m, dĺžka 90 m, hrúbka 2,7 mm, netkaná, MIVA | m2 | 103.73 |  |  | 0.041492
20 | 712990200 | Montáž strešného držiaka bleskozvodu, vrátane zaizolovania | ks | 38 |  |  | 0
21 | 283220001200 | Hydroizolačná fólia PVC-P FATRAFOL 804, hr. 2 mm, š. 1,2 m, izolácia balkónov, strešných detailov, farba sivá, FATRA IZOLFA | m2 | 6.84 |  |  | 0.017374
22 | 354410067100 | Držiak strešný bleskozvodu PV21 | ks | 38 |  |  | 0.0114
23 | 998712202 | Presun hmôt pre izoláciu povlakovej krytiny v objektoch výšky nad 6 do 12 m | % | 24.554 |  |  | 0
| 713 | Izolácie tepelné |  |  |  |  | 0.54965
24 | 713120010 | Zakrývanie tepelnej izolácie podláh fóliou | m2 | 90.2 |  |  | 0
25 | 283230005700 | Poistná hydroizolačná PE fólia DELTA-MAXX PLUS, šxl 1,5x50 m, energeticky úsporná membrána, s vodotesným a paropriepustným polyuretánovým povrstvením a integrovaným samolepiacim okrajom, DORKEN | m2 | 103.73 |  |  | 0.019709
Extrémne pevná vysoko difúzne otvorená PHI Sd: 0,15 m, maximálne 8° pod BSS, pri použití systémových doplnkov. Úspora až 9% nákladov na kúrenie. Vetrotesná. 15 ročná záruka
26 | 713121121 | Montáž tepelnej izolácie podláh minerálnou vlnou, kladená voľne v dvoch vrstvách | m2 | 90.2 |  |  | 0
27 | 631640001100 | Pás ISOVER DOMO PLUS 12, 120x1200x8400 mm, izolácia zo sklenej vlny vhodná pre šikmé strechy, podkrovia, stropy a ľahké podlahy | m2 | 184.008 |  |  | 0.52994
| 762 | Konštrukcie tesárske |  |  |  |  | 0.78582
28 | 762341002 | Montáž debnenia jednoduchých striech, na kontralaty drevotrieskovými OSB doskami na pero drážku | m2 | 90.2 |  |  | 0
29 | 607260000700 | Doska OSB 3 Superfinish ECO P+D nebrúsené hrxlxš 18x2500x1250 mm, JAFHOLZ | m2 | 99.22 |  |  | 0.78582
30 | 762341811 | Demontáž debnenia striech rovných, oblúkových do 60°, z dosiek hrubých, hobľovaných, -0.01600t | m2 | 90.2 |  |  | 0
| 764 | Konštrukcie klampiarske |  |  |  |  | 0.074518
31 | 764333430 | Lemovanie z poplastovaného plechu, múrov na plochých strechách r.š. 330 mm | m | 16.4 |  |  | 0.046248
32 | 764430510 | Oplechovanie muriva a atík z poplastovaného plechu, vrátane rohov r.š. 330 mm | m | 11 |  |  | 0.00352
35 | 764454434 | Montáž kruhových kolien z pozinkovaného farbeného PZf plechu, pre zvodové rúry s priemerom 60 - 150 mm | ks | 3 |  |  | 0.0003
36 | 553440048700 | Koleno lisované pozink farebný K 120, 72°, priemer 120 mm, KJG | ks | 3 |  |  | 0.00213
37 | 764454454 | Zvodové rúry z pozinkovaného farbeného PZf plechu, kruhové priemer 120 mm | m | 9 |  |  | 0.02232
33 | 998764202 | Presun hmôt pre konštrukcie klampiarske v objektoch výšky nad 6 do 12 m | % | 7.722 |  |  | 0
| M | Práce a dodávky M |  |  |  |  | 0
| 21-M | Elektromontáže |  |  |  |  | 0
34 | 210220001.1 | Demontáž a spätná montáž bleskozvodu vrátane revízie | kpl | 1 |  |  | 0
|  | Celkom |  |  |  |  | 1.7866