## Rekonštrukcia šindlových striec
ROZPOČET
Stavba: |  | Rekonštukcia striech
Objekt: Rekonštrukcia šindľových striech plochá
Objednávateľ: |  | Gymnázium Jána Baltazára Magina
Zhotoviteľ: |  |  |  | Spracoval:
Miesto: |  |  |  | Dátum:
Č. | Kód položky | Popis | MJ | Množstvo celkom | Cena jednotková | Cena celkom | Hmotnosť celkom
1 | 2 | 3 | 4 | 5 | 6 | 7 | 8
| PSV | Práce a dodávky PSV |  |  |  |  | 0.15671
| 712 | Izolácie striech, povlakové krytiny |  |  |  |  | 0.089802
1 | 712370030 | Zhotovenie povlakovej krytiny striech plochých do 10° PVC-P fóliou prikotvením s lepením spoju | m2 | 25.2 |  |  | 0.002016
2 | 283220002000 | Hydroizolačná fólia PVC-P FATRAFOL 810, hr. 1,5 mm, š. 1,3 m, izolácia plochých striech, farba sivá, FATRA IZOLFA | m2 | 28.98 |  |  | 0.055062
3 | 311970001500 | Vrut FATRAFOL SK-RB Power do dĺžky 150 mm na upevnenie do dosiek POLSID a HERAKLID, FATRA IZOLFA | ks | 79.128 |  |  | 0.011869
4 | 712391175 | Pripevnenie povlakovej krytiny na plochých strechách do 10° kotviacimi pásikmi, uholníkmi vrátane materialu | m | 17 |  |  | 0.00034
5 | 712973540 | Osadenie odvetrávacích komínkov na povlakovú krytinu z TPO fólie | ks | 2 |  |  | 0.00362
6 | 283770004000 | Odvetrávací komín FATRAFOL, výška 225 mm, priemer 75 mm, FATRA IZOLFA | ks | 2 |  |  | 0.00076
7 | 712990040 | Položenie geotextílie vodorovne alebo zvislo na strechy ploché do 10° | m2 | 25.2 |  |  | 0
8 | 693110001200 | Geotextília polypropylénová Tatratex GTX N PP 300, šírka 1,75-3,5 m, dĺžka 90 m, hrúbka 2,7 mm, netkaná, MIVA | m2 | 28.98 |  |  | 0.011592
9 | 712990200 | Montáž strešného držiaka bleskozvodu, vrátane zaizolovania | ks | 6 |  |  | 0
10 | 283220001200 | Hydroizolačná fólia PVC-P FATRAFOL 804, hr. 2 mm, š. 1,2 m, izolácia balkónov, strešných detailov, farba sivá, FATRA IZOLFA | m2 | 1.08 |  |  | 0.0027432
11 | 354410067100 | Držiak strešný bleskozvodu PV21 | ks | 6 |  |  | 0.0018
12 | 998712202 | Presun hmôt pre izoláciu povlakovej krytiny v objektoch výšky nad 6 do 12 m | % | 6.237 |  |  | 0
| 713 | Izolácie tepelné |  |  |  |  | 0.06147
16 | 713142255 | Montáž TI striech plochých do 10° polystyrénom, rozloženej v dvoch vrstvách, prikotvením | m2 | 15 |  |  | 0.0018
17 | 283720008000 | Doska EPS 100S hr. 100 mm, na zateplenie podláh a plochých striech, ISOVER | m2 | 30.6 |  |  | 0.05967
| 764 | Konštrukcie klampiarske |  |  |  |  | 0.00544
13 | 764430510 | Oplechovanie muriva a atík z poplastovaného plechu, vrátane rohov r.š. 330 mm | m | 17 |  |  | 0.00544
14 | 998764202 | Presun hmôt pre konštrukcie klampiarske v objektoch výšky nad 6 do 12 m | % | 3.112 |  |  | 0
| M | Práce a dodávky M |  |  |  |  | 0
| 21-M | Elektromontáže |  |  |  |  | 0
15 | 210220001.1 | Demontáž a spätná montáž bleskozvodu vrátane revízie | kpl | 1 |  |  | 0
|  | Celkom |  |  |  |  | 0.15671