## Rekonštrukcia šindlových striec
ZADANIE
Stavba: |  | Rekonštukcia striech
Objekt: |  | Rekonštrukcia šindlových striech sedlová
Objednávateľ: |  | Gymnázium Jána Baltazára Magina
Zhotoviteľ: |  |  |  |  | Spracoval:
Miesto: |  | Beňovského 358/100, 922 03 Vrbové |  |  | Dátum:
Č. | KCN | Kód položky | Popis | MJ | Množstvo celkom | Cena jednotková | Cena celkom
1 | 2 | 3 | 4 | 5 | 6 | 7 | 8
|  | HSV | Práce a dodávky HSV
|  | 9 | Ostatné konštrukcie a práce-búranie
28 | 013 | 979011111 | Zvislá doprava sutiny a vybúraných hmôt za prvé podlažie nad alebo pod základným podlažím | t | 6.279
29 | 013 | 979011121 | Zvislá doprava sutiny a vybúraných hmôt za každé ďalšie podlažie | t | 6.279
30 | 013 | 979081111 | Odvoz sutiny a vybúraných hmôt na skládku do 1 km | t | 6.279
31 | 013 | 979081121 | Odvoz sutiny a vybúraných hmôt na skládku za každý ďalší 1 km | t | 62.79
32 | 013 | 979082111 | Vnútrostavenisková doprava sutiny a vybúraných hmôt do 10 m | t | 6.279
33 | 013 | 979082121 | Vnútrostavenisková doprava sutiny a vybúraných hmôt za každých ďalších 5 m | t | 6.279
34 | 013 | 979089212 | Poplatok za skladovanie - bitúmenové zmesi, uholný decht, dechtové výrobky (17 03 ), ostatné | t | 6.279
|  | PSV | Práce a dodávky PSV
|  | 712 | Izolácie striech, povlakové krytiny
9 | 711 | 712290010 | Zhotovenie parozábrany pre strechy ploché do 10° | m2 | 234
10 | 283 | 283230007300 | Parozábrana FATRAFOL Fatrapar E, hr. 0,15 mm, š. 2 m, materiál na báze PO - modifikovaný PE, FATRA IZOLFA | m2 | 269.1
11 | 711 | 712370030 | Zhotovenie povlakovej krytiny striech plochých do 10° PVC-P fóliou prikotvením s lepením spoju | m2 | 234
12 | 283 | 283220002000 | Hydroizolačná fólia PVC-P FATRAFOL 810, hr. 1,5 mm, š. 1,3 m, izolácia plochých striech, farba sivá, FATRA IZOLFA | m2 | 269.1
13 | 311 | 311970001500 | Vrut FATRAFOL SK-RB Power do dĺžky 150 mm na upevnenie do dosiek POLSID a HERAKLID, FATRA IZOLFA | ks | 734.76
21 | 711 | 712391175 | Pripevnenie povlakovej krytiny na plochých strechách do 10° kotviacimi pásikmi, uholníkmi vrátane materialu | m | 60
1 | 711 | 712400832 | Odstránenie povlakovej krytiny na strechách šikmých do 30° dvojvrstvovej, -0,01000t | m2 | 241.5
24 | 711 | 712973540 | Osadenie odvetrávacích komínkov na povlakovú krytinu z TPO fólie | ks | 19
25 | 283 | 283770004000 | Odvetrávací komín FATRAFOL, výška 225 mm, priemer 75 mm, FATRA IZOLFA | ks | 19
27 | 711 | 712973540.1 | Vytvorenie zaatikového žľabu na povlakovú krytinu z TPO fólie | m | 30
14 | 711 | 712990040 | Položenie geotextílie vodorovne alebo zvislo na strechy ploché do 10° | m2 | 234
15 | 693 | 693110001200 | Geotextília polypropylénová Tatratex GTX N PP 300, šírka 1,75-3,5 m, dĺžka 90 m, hrúbka 2,7 mm, netkaná, MIVA | m2 | 269.1
16 | 711 | 712990200 | Montáž strešného držiaka bleskozvodu, vrátane zaizolovania | ks | 44
17 | 283 | 283220001200 | Hydroizolačná fólia PVC-P FATRAFOL 804, hr. 2 mm, š. 1,2 m, izolácia balkónov, strešných detailov, farba sivá, FATRA IZOLFA | m2 | 7.92
18 | 354 | 354410067100 | Držiak strešný bleskozvodu PV21 | ks | 44
19 | 711 | 998712202 | Presun hmôt pre izoláciu povlakovej krytiny v objektoch výšky nad 6 do 12 m | %
|  | 713 | Izolácie tepelné
7 | 713 | 713120010 | Zakrývanie tepelnej izolácie podláh fóliou | m2 | 234
8 | 283 | 283230005700 | Poistná hydroizolačná PE fólia DELTA-MAXX PLUS, šxl 1,5x50 m, energeticky úsporná membrána, s vodotesným a paropriepustným polyuretánovým povrstvením a integrovaným samolepiacim okrajom, DORKEN | m2 | 269.1
5 | 713 | 713121121 | Montáž tepelnej izolácie podláh minerálnou vlnou, kladená voľne v dvoch vrstvách | m2 | 234
6 | 631 | 631640001100 | Pás ISOVER DOMO PLUS 12, 120x1200x8400 mm, izolácia zo sklenej vlny vhodná pre šikmé strechy, podkrovia, stropy a ľahké podlahy | m2 | 477.36
|  | 762 | Konštrukcie tesárske
3 | 762 | 762341002 | Montáž debnenia jednoduchých striech, na kontralaty drevotrieskovými OSB doskami na pero drážku | m2 | 241.5
4 | 607 | 607260000700 | Doska OSB 3 Superfinish ECO P+D nebrúsené hrxlxš 18x2500x1250 mm, JAFHOLZ | m2 | 265.65
2 | 762 | 762341811 | Demontáž debnenia striech rovných, oblúkových do 60°, z dosiek hrubých, hobľovaných, -0.01600t | m2 | 241.5
|  | 764 | Konštrukcie klampiarske
26 | 764 | 764333430 | Lemovanie z poplastovaného plechu, múrov na plochých strechách r.š. 330 mm | m | 34
20 | 764 | 764430510 | Oplechovanie muriva a atík z poplastovaného plechu, vrátane rohov r.š. 330 mm | m | 30
36 | 764 | 764454434 | Montáž kruhových kolien z pozinkovaného farbeného PZf plechu, pre zvodové rúry s priemerom 60 - 150 mm | ks | 12
37 | 553 | 553440048700 | Koleno lisované pozink farebný K 120, 72°, priemer 120 mm, KJG | ks | 12
35 | 764 | 764454454 | Zvodové rúry z pozinkovaného farbeného PZf plechu, kruhové priemer 120 mm | m | 36
22 | 764 | 998764202 | Presun hmôt pre konštrukcie klampiarske v objektoch výšky nad 6 do 12 m | %
|  | M | Práce a dodávky M
|  | 21-M | Elektromontáže
23 | 921 | 210220001.1 | Demontáž a spätná montáž bleskozvodu vrátane revízie | kpl | 1
Celkom